## Dados
Resumo
Equipe: | 1
Turno: | Noturno
Turma: | P101
BDI: | 30%
Custo: | 507162.8091
Preço: | 724518.2987
Note on A7: [Comentário encadeado] Sua versão do Excel permite que você leia este comentário encadeado, no entanto, as edições serão removidas se o arquivo for aberto em uma versão mais recente do Excel. Saiba mais: https://go.microsoft.com/fwlink/?linkid=870924 Comentário: Há uma diferença muito grande entre o valor indicado no orçamento, cerca de R$507.162,81 sem BDI, para o valor de investimento ser em torno de 4 a 6 milhões.

## OrcGeral
ORÇAMENTO REDE DE ABASTECIMENTO DE ÁGUA LOTEAMENTO PARQUE ALPHAVILLE
#VALUE!
CONTRATADA: | ProInov Infraestrutura
CONTRATANTE: | Phelipe Viana Ruiz
BDI | 30% | CUSTO | 507162.8091 | PREÇO | 724518.2987
Orçamentação de rede de abastecimento e coleta |  | Fonte: Sanepar e SCO Data ref: dez/24 e 03/25 L.S. inclusas
Cód. | Descrição | Un. | Quantidade | Custo Unit. | Custo Total
4 | MOVIMENTO DE SOLOS |  |  |  |  | *Considerado uma vala padrão de 1m³ / metro de tubulação de rede
4002 | ESCAVAÇÃO MECÂNICA DE VALAS EM QUALQUER TIPO DE SOLO
4002001 | Solos em geral, profundidade 0 m < h = 2 m | m³ | 7231.2165 | 18.53 | 133994.4417
4002002 | Solos em geral, profundidade 0 m < h = 4 m | m³ |  | 20 | 0
4002003 | Solos em geral, profundidade 0 m < h = 6 m | m³ |  | 20.54 | 0
4002004 | Solos em geral, profundidade 0 m < h = 8 m | m³ |  | 22.16 | 0
4002005 | Solo arenoso compacto ou argila dura (moledo ou cascalho), | m³ |  | 21.26 | 0
4002006 | Solo arenoso compacto ou argila dura (moledo ou cascalho), | m³ |  | 22.96 | 0
4002007 | Solo arenoso compacto ou argila dura (moledo ou cascalho), | m³ |  | 40.09 | 0
4002008 | Solo arenoso compacto ou argila dura (moledo ou cascalho), | m³ |  | 40.09 | 0
4006 | ESCAVAÇÃO MANUAL, NÃO EM VALAS, EM QUALQUER TIPO DE SOLO |  |  | 0 |  | *Considerado 10 % da escavação como sendo manual, visto que alguns trabalhos podem demandar de serviços mais detalhados, sendo assim, exigindo trabalhos manuais. Além disso, não foi considerado escoramento em virtude da vala possuir até 1 m de profundidade.
4006001 | profundidade 0 m < h = 1 m | m³ | 803.4685 | 55.06 | 44238.9756
4006002 | profundidade 1 m < h = 2 m | m³ |  | 69.55 | 0
4006003 | profundidade 2 m < h = 3 m | m³ |  | 78.24 | 0
4006004 | profundidade 3 m < h = 4 m | m³ |  | 84.04 | 0
4007 | ESCAVAÇÃO MECÂNICA, NÃO EM VALAS, EM QUALQUER TIPO DE SOLO |  |  | 0
4007001 | Solos em geral, profundidade 0 m < h = 2 m | m³ |  | 18.53 | 0
4007002 | Solos em geral, profundidade 0 m < h = 4 m | m³ |  | 20 | 0
4007003 | Solos em geral, profundidade 0 m < h = 6 m | m³ |  | 20.54 | 0
4007004 | Solos em geral, profundidade 0 m < h = 8 m | m³ |  | 22.16 | 0
4011 | RETIRADA MECÂNICA DE SOLO LAMACENTO |  |  | 0
4011001 | Retirada mecânica de solo lamacento | m³ |  | 9.72 | 0
4013 | ATERRO/REATERRO EM VALAS E CAVAS |  |  | 0
4013001 | Manual | m³ | 803.4685 | 13.04 | 10477.2292 | *Considerado 10 % do aterro como sendo manual, visto que alguns trabalhos podem demandar de serviços mais detalhados, sendo assim, exigindo trabalhos manuais
4013002 | Mecânico | m³ | 7231.2165 | 2.49 | 18005.7291
4014 | COMPACTAÇÃO EM VALAS |  |  | 0
4014001 | Manual | m³ | 803.4685 | 13.04 | 10477.2292 | *Considerado 10 % da compactação como sendo manual, visto que alguns trabalhos podem demandar de serviços mais detalhados, sendo assim, exigindo trabalhos manuais
4014002 | Mecânico | m³ | 7231.2165 | 2.49 | 18005.7291
5 | ESCORAMENTO |  |  | 0
5001 | ESCORAMENTO METÁLICO |  |  | 0
5001001 | Pontalete metálico | m² |  | 15.63 | 0
5001002 | Descontínuo | m² |  | 46.73 | 0
5001003 | Contínuo | m² |  | 69.61 | 0
5001004 | Contínuo com chapa metálica | m² |  | 8.51 | 0
5001005 | Contínuo com chapa e perfis metálicos | m² |  | 17.51 | 0
5001006 | Contínuo de Estaca Prancha Metálica – Laminado a frio | m² |  | 16.7 | 0
5001007 | Vala Blindada Escoramento Metálico Tipo Blindagem | m² |  | 16.7 | 0
6 | ESGOTAMENTO |  |  | 0
6001 | ESGOTAMENTO COM BOMBAS |  |  | 0
6001001 | Motor-bomba até 20 m³/h | h |  | 9.63 | 0
6001002 | Motor-bomba de 20 a 40 m³/h | h |  | 13.13 | 0
9 | ASSENTAMENTOS |  |  | 0
9001 | TUBULAÇÃO DE PVC JE / JEI PARA ÁGUA |  |  | 0
9001001 | DN 50 | m | 5950.975 | 3.19 | 18983.6103
9001002 | DN 75 | m | 894.566 | 4.36 | 3900.3078
9001003 | DN 100 | m | 792.723 | 5.44 | 4312.4131
9001003 | DN 125 | m | 349.34 | 6.03 | 2106.5202
9001004 | DN 150 | m | 20.005 | 7.03 | 140.6352
9001005 | DN 200 | m | 27.076 | 8.61 | 233.1244
9001006 | DN 250 | m |  | 10.46 | 0
9001007 | DN 300 | m |  | 13.41 | 0
9001008 | DN 400 | m |  | 20.98 | 0
9001009 | DN 500 | m |  | 25.15 | 0
9001010 | DN 600 | m |  | 29.83 | 0
9001011 | DN 700 | m |  | 34.66 | 0
9001012 | DN 800 | m |  | 39.9 | 0
9001013 | DN 900 | m |  | 45.58 | 0
9001014 | DN 1000 | m |  | 51.28 | 0
9002 | TUBULAÇÃO DE PVC JE / JEI PARA ESGOTO |  |  | 0
9002001 | DN 100 | m |  | 5.44 | 0
9002002 | DN 150 | m |  | 7.03 | 0
9002003 | DN 200 | m |  | 8.61 | 0
9002004 | DN 250 | m |  | 10.46 | 0
9002005 | DN 300 | m |  | 13.41 | 0
9002006 | DN 400 | m |  | 20.98 | 0
9002007 | DN 500 | m |  | 25.15 | 0
9002008 | DN 600 | m |  | 29.83 | 0
9002009 | DN 700 | m |  | 34.66 | 0
9002010 | DN 800 | m |  | 39.9 | 0
9002011 | DN 900 | m |  | 45.58 | 0
9002012 | DN 1000 | m |  | 51.28 | 0
9003 | TUBULAÇÃO DE PVC JS |  |  | 0
9003001 | Diam. 20 mm | m |  | 3.12 | 0
9003002 | Diam. 25 mm | m |  | 3.17 | 0
9003003 | Diam. 32 mm | m |  | 3.43 | 0
9003004 | Diam. 40 mm | m |  | 3.73 | 0
9003005 | Diam. 50 mm | m |  | 4.07 | 0
9004 | TUBULAÇÃO DE PEAD |  |  | 0
9004001 | DE 20 mm | m |  | 0.72 | 0
9004002 | DE 25 mm | m |  | 0.72 | 0
9004003 | DE 32 mm | m |  | 0.9 | 0
9004004 | DE 40 mm | m |  | 0.94 | 0
9004005 | DE 50 mm | m |  | 1.18 | 0
9004006 | DE 63 mm | m |  | 1.31 | 0
9004007 | DE 75 mm | m |  | 1.47 | 0
9004008 | DE 90 mm | m |  | 1.55 | 0
9004009 | DE 110 mm | m |  | 3.02 | 0
9004010 | DE 125 mm | m |  | 3.3 | 0
9004011 | DE 140 mm | m |  | 4.16 | 0
9004012 | DE 160 mm | m |  | 4.16 | 0
9004013 | DE 180 mm | m |  | 4.98 | 0
9004014 | DE 200 mm | m |  | 4.98 | 0
9004015 | DE 225 mm | m |  | 5.31 | 0
9004016 | DE 250 mm | m |  | 6.41 | 0
9004017 | DE 280 mm | m |  | 7.64 | 0
9004018 | DE 315 mm | m |  | 8.29 | 0
9004019 | DE 355 mm | m |  | 10.45 | 0
9004020 | DE 400 mm | m |  | 16.18 | 0
9004021 | DE 450 mm | m |  | 16.69 | 0
9004022 | DE 500 mm | m |  | 19.63 | 0
9004023 | DE 560 mm | m |  | 20.14 | 0
9004024 | DE 630 mm | m |  | 23.01 | 0
9004025 | DE 680 mm | m |  | 26.75 | 0
9004026 | DE 710 mm | m |  | 27.26 | 0
9004027 | DE 730 mm | m |  | 27.26 | 0
9004028 | DE 800 mm | m |  | 31.26 | 0
9004029 | DE 900 mm | m |  | 36.09 | 0
9004030 | DE 1000 mm | m |  | 40.76 | 0
9004031 | DE 1200 mm | m |  | 46.36 | 0
9005 | TUBULAÇÃO DE RPVC / PRFV JE PARA ÁGUA |  |  | 0
9005001 | DN 100 | m |  | 5.44 | 0
9005002 | DN 150 | m |  | 7.03 | 0
9005003 | DN 200 | m |  | 8.61 | 0
9005004 | DN 250 | m |  | 10.46 | 0
9005005 | DN 300 | m |  | 13.41 | 0
9005006 | DN 400 | m |  | 20.98 | 0
9005007 | DN 500 | m |  | 25.15 | 0
9005008 | DN 600 | m |  | 29.83 | 0
9005009 | DN 700 | m |  | 34.66 | 0
9005010 | DN 800 | m |  | 39.9 | 0
9006 | TUBULAÇÃO DE RPVC / PRFV JE PARA ESGOTO |  |  | 0
9006001 | DN 100 | m |  | 5.44 | 0
9006002 | DN 150 | m |  | 7.03 | 0
9006003 | DN 200 | m |  | 8.61 | 0
9006004 | DN 250 | m |  | 10.46 | 0
9006005 | DN 300 | m |  | 13.41 | 0
9006006 | DN 400 | m |  | 20.98 | 0
9006007 | DN 500 | m |  | 25.15 | 0
9006008 | DN 600 | m |  | 29.83 | 0
9006009 | DN 700 | m |  | 34.66 | 0
9006010 | DN 800 | m |  | 39.9 | 0
9006011 | DN 1000 | m |  | 51.28 | 0
9007 | TUBULAÇÃO DE FERRO DÚCTIL JE/JE2GS/JTI |  |  | 0
9007001 | DN 80 | m |  | 7.04 | 0
9007002 | DN 100 | m |  | 5.44 | 0
9007003 | DN 150 | m |  | 7.03 | 0
9007004 | DN 200 | m |  | 8.61 | 0
9007005 | DN 250 | m |  | 10.46 | 0
9007006 | DN 300 | m |  | 13.41 | 0
9007007 | DN 350 | m |  | 31.52 | 0
9007008 | DN 400 | m |  | 20.98 | 0
9007009 | DN 450 | m |  | 41.12 | 0
9007010 | DN 500 | m |  | 25.15 | 0
9007011 | DN 600 | m |  | 29.83 | 0
9007012 | DN 700 | m |  | 34.66 | 0
9007013 | DN 800 | m |  | 39.9 | 0
9007014 | DN 900 | m |  | 45.58 | 0
9007015 | DN 1000 | m |  | 51.28 | 0
9007016 | DN 1200 | m |  | 148.25 | 0
9008 | TUBULAÇÃO DE AÇO JE |  |  | 0
9008001 | DN 150 | m |  | 7.03 | 0
9008002 | DN 200 | m |  | 8.61 | 0
9008003 | DN 250 | m |  | 10.46 | 0
9008004 | DN 300 | m |  | 13.41 | 0
9008005 | DN 350 | m |  | 31.52 | 0
9008006 | DN 400 | m |  | 20.98 | 0
9008007 | DN 450 | m |  | 41.12 | 0
9008008 | DN 500 | m |  | 25.15 | 0
9008009 | DN 600 | m |  | 29.83 | 0
9008010 | DN 700 | m |  | 34.66 | 0
9008011 | DN 800 | m |  | 39.9 | 0
9008012 | DN 900 | m |  | 45.58 | 0
9008013 | DN 1000 | m |  | 51.28 | 0
9008014 | DN 1100 | m |  | 132.92 | 0
9008015 | DN 1200 | m |  | 148.25 | 0
9009 | TUBULAÇÃO DE AÇO JS |  |  | 0
9009001 | DN 600 | m |  | 29.83 | 0
9009002 | DN 700 | m |  | 34.66 | 0
9009003 | DN 800 | m |  | 39.9 | 0
9009004 | DN 900 | m |  | 45.58 | 0
9009005 | DN 1000 | m |  | 51.28 | 0
9009006 | DN 1100 | m |  | 132.92 | 0
9009007 | DN 1200 | m |  | 148.25 | 0
9.01 | TUBULAÇÃO DE CONCRETO JE |  |  | 0
9010001 | DN 400 | m |  | 20.98 | 0
9010002 | DN 500 | m |  | 25.15 | 0
9010003 | DN 600 | m |  | 29.83 | 0
9010004 | DN 700 | m |  | 34.66 | 0
9010005 | DN 800 | m |  | 39.9 | 0
9010006 | DN 900 | m |  | 45.58 | 0
9010007 | DN 1000 | m |  | 51.28 | 0
9010008 | DN 1100 | m |  | 132.92 | 0
9010009 | DN 1200 | m |  | 148.25 | 0
9011 | TUBO DE INSPEÇÃO E LIMPEZA (TIL) PARA REDE COLETORA |  |  | 0
9011001 | PVC JE DN 100 x 100 | ud |  | 54.31 | 0
9011002 | PVC JE DN 150 x 150 | ud |  | 64.68 | 0
9011003 | PVC JE DN 200 x 150 | ud |  | 71.43 | 0
9011004 | PVC JE DN 250 x 150 | ud |  | 88.98 | 0
9012 | TUBO DE INSPEÇÃO E LIMPEZA (TIL) PARA LIGAÇÃO PREDIAL |  |  | 0
9012001 | PVC JE DN 100 x 100 | ud |  | 54.31 | 0
9013 | TERMINAL DE LIMPEZA (TL) |  |  | 0
9013001 | PVC JE DN 100 | ud |  | 48.37 | 0
9013002 | PVC JE DN 150 | ud |  | 58.74 | 0
9014 | TUBO DE QUEDA (TQ) |  |  | 0
9014001 | PVC JE DN 100 | ud |  | 48.37 | 0
9014002 | PVC JE DN 150 | ud |  | 58.74 | 0
9014003 | PVC JE DN 200 | ud |  | 174.61 | 0
9014004 | PVC JE DN 250 | ud |  | 194.08 | 0
9014005 | PVC JE DN 300 | ud |  | 203.82 | 0
9014006 | PVC JE DN 350 | ud |  | 228.32 | 0
9014007 | PVC JE DN 400 | ud |  | 248.59 | 0
9015 | POÇO DE VISITA TIPO A - DN 800 |  |  | 0
9015001 | Com profundidade até 1,00 m | ud |  | 1329.3 | 0
9015002 | Acréscimo para prof. superior a 1,00 m | m |  | 651.14 | 0
9016 | POÇO DE VISITA TIPO B - DN 1500 |  |  | 0
9016001 | Para profundidade até 2,50 m | ud |  | 5682.65 | 0
9016002 | Acréscimo para prof. superior a 2,50 m | m |  | 599.47 | 0
9017 | POÇO DE VISITA TIPO C - DN 800 |  |  | 0
9017001 | Com profundidade até 1,00 m | ud |  | 1329.3 | 0
9017002 | Acréscimo para prof. superior a 1,00 m | m |  | 651.14 | 0
9018 | POÇO DE VISITA TIPO D - DN 1200 |  |  | 0
9018001 | Para profundidade até 2,00 m | ud |  | 3515.89 | 0
9018002 | Acréscimo para prof. superior a 2,00 m | m |  | 1154.12 | 0
9019 | POÇO DE VISITA TIPO E - DN 600 |  |  | 0
9019001 | Com profundidade até 1,00 m | ud |  | 1329.3 | 0
9019002 | Com profundidade de 1,01 a 1,50 m | ud |  | 1180.6 | 0
9.02 | POÇO DE VISITA TIPO F - DN 600 |  |  | 0
9020001 | Com profundidade até 1,00 m | ud |  | 1329.3 | 0
9020002 | Com profundidade de 1,01 a 1,50 m | ud |  | 1180.6 | 0
9021 | POÇO DE VISITA TIPO G - DN 1200 |  |  | 0
9021001 | Para profundidade até 2,00 m | ud |  | 3515.89 | 0
9021002 | Acréscimo para prof. superior a 2,00 m | m |  | 1154.12 | 0
9022 | POÇO DE VISITA TIPO H - DN 1500 |  |  | 0
9022001 | Para profundidade até 2,50 m | ud |  | 5682.65 | 0
9022002 | Acréscimo para prof. superior a 2,50 m | m |  | 599.47 | 0
9023 | POÇO DE VISITA TIPO I - Polietileno - DN 600 |  |  | 0
9023001 | Com profundidade até 1,00 m | ud |  | 1329.3 | 0
9023002 | Com profundidade de 1,01 a 1,60 m | ud |  | 382.06 | 0
9024 | POÇO DE VISITA TIPO J - Polietileno - DN 800 |  |  | 0
9024001 | Com profundidade até 1,00 m | ud |  | 1329.3 | 0
9024002 | Acréscimo para prof. superior a 1,00 m | m |  | 651.14 | 0
9025 | POÇO DE VISITA TIPO K - Polietileno - DN 1000 |  |  | 0
9025001 | Com profundidade até 1,00 m | ud |  | 1329.3 | 0
9025002 | Acréscimo para prof. superior a 1,00 m | m |  | 651.14 | 0
9026 | TIL RADIAL DE REDE |  |  | 0
9026001 | DN 150 | ud |  | 7.03 | 0
9027 | PROTEÇÃO PARA REGISTRO EM PASSEIO |  |  | 0
9027001 | Com tubo de PVC DN 150 prof. até 1,00 m | ud | 19 | 173.3 | 3292.7
9027002 | Acréscimo para profundidade superior a 1,00 m | m |  | 141.03 | 0
9028 | PROTEÇÃO DE EQUIPAMENTOS COM ANÉIS DE CONCRETO DN |  |  | 0
9028001 | Com anel de concreto DN 800 prof. até 1,00 m | ud |  | 805.28 | 0
9028002 | Acréscimo para profundidade superior a 1,00 m | m |  | 141.03 | 0
9029 | EMBASAMENTO |  |  | 0 |  | * Considerado 33% do volume total das camas (h=0,15 cm) distribuidos em 4 materiais distintos como estimativa, uma vez que o fundo de vala é determinado pelo tipo de solo e não temos essa especificação
9029001 | Concreto não estrutural | m³ |  | 613.04 | 0
9029002 | Areia | m³ | 401.3325 | 174.14 | 69888.0443
9029003 | Areia reciclada | m³ |  | 79.75 | 0
9029004 | Pedrisco | m³ | 401.3325 | 142.08 | 57021.3238
9029005 | Brita | m³ | 401.3325 | 131.14 | 52630.7461
9029006 | Rachão | m³ |  | 120.56 | 0
9029007 | Pedra de mão | m³ |  | 126.82 | 0
14.45 | Ventosas |  |  | 0
DR 14.45.0062 | Ventosa tríplice com flange, ferro fundido dúctil, classe 1MPa, pintada interna e externamente com tinta Epoxi, diâmetro 200mm. | un |  | 16104.96 | 0
DR 14.45.0059 | Ventosa tríplice com flange, ferro fundido dúctil, classe 1MPa, pintada interna e externamente com tinta Epoxi, diâmetro 150mm. | un | 1 | 10643.74 | 10643.74
DR 14.45.0056 | Ventosa tríplice com flange, ferro fundido dúctil, classe 1MPa, pintada interna e externamente com tinta Epoxi, diâmetro 100mm. | un | 2 | 5713.57 | 11427.14
DR 14.45.0050 | Ventosa tríplice com flange, ferro fundido dúctil, classe 1MPa, pintada interna e externamente com tinta Epoxi, diâmetro 50mm. | un | 9 | 3711.24 | 33401.16
14.15 | Registros de gaveta |  |  | 0
DR 14.15.0056 | Registro de gaveta de ferro fundido com flanges; inclusive fornecimento do material para junta de chumbo e parafusos, com diâmetro de 100mm. Assentamento, sem fornecimento. | un | 4 | 230.75 | 923
DR 14.15.0065 | Registro de gaveta de ferro fundido com flanges; inclusive fornecimento do material para junta de chumbo e parafusos, com diâmetro de 300mm. Assentamento, sem fornecimento. | un | 3 | 494.88 | 1484.64
DR 14.15.0050 | Registro de gaveta de ferro fundido com flanges; inclusive fornecimento do material para junta de chumbo e parafusos, com diâmetro de 50mm. Assentamento, sem fornecimento. | un | 9 | 120.27 | 1082.43
DR 14.15.0053 | Registro de gaveta de ferro fundido com flanges; inclusive fornecimento do material para junta de chumbo e parafusos, com diâmetro de 75mm. Assentamento, sem fornecimento. | un | 3 | 163.98 | 491.94
Note on A1: Phelipe Viana Ruiz: Sintam-se à vontate para automatizar esta planilha base Não tenham medo de tentar Se necessário criem novas colunas e planilhas auxiliares, novas funções, fórmulas, macros. Há um imensidão de possíbilidades
Note on F8: [Comentário encadeado] Sua versão do Excel permite que você leia este comentário encadeado, no entanto, as edições serão removidas se o arquivo for aberto em uma versão mais recente do Excel. Saiba mais: https://go.microsoft.com/fwlink/?linkid=870924 Comentário: Há uma diferença muito grande entre o valor indicado no orçamento, cerca de R$507.162,81 sem BDI, para o valor de investimento ser em torno de 4 a 6 milhões.
Note on A10: [Comentário encadeado] Sua versão do Excel permite que você leia este comentário encadeado, no entanto, as edições serão removidas se o arquivo for aberto em uma versão mais recente do Excel. Saiba mais: https://go.microsoft.com/fwlink/?linkid=870924 Comentário: Orçamento atendendo as demandas solicitadas no projeto, faltando somente a mão de obra, topografia, plotagem de projetos, tópicos que são eficazes para o andamento e execução do projeto.
Note on A273: [Comentário encadeado] Sua versão do Excel permite que você leia este comentário encadeado, no entanto, as edições serão removidas se o arquivo for aberto em uma versão mais recente do Excel. Saiba mais: https://go.microsoft.com/fwlink/?linkid=870924 Comentário: Podia ter uma aba final indicando todo o valor e custo realizado dentro do orçamento todo.

## OrcSint
ORÇAMENTO REDE DE ABASTECIMENTO DE ÁGUA LOTEAMENTO PARQUE ALPHAVILLE
#VALUE!
CONTRATADA: | ProInov Infraestrutura
CONTRATANTE: | Phelipe Viana Ruiz
BDI | 30% | CUSTO | 507162.8091 | PREÇO | 724518.2987
Orçamentação de rede de abastecimento e coleta |  | Fonte: Sanepar e SCO Data ref: dez/24 e 03/25 L.S. inclusas
Cód. | Descrição | Un. | Quantidade | Custo Unit. | Custo Total
4 | MOVIMENTO DE SOLOS |  |  |  |  | *Considerado uma vala padrão de 1m³ / metro de tubulação de rede
4002 | ESCAVAÇÃO MECÂNICA DE VALAS EM QUALQUER TIPO DE SOLO
4002001 | Solos em geral, profundidade 0 m < h = 2 m | m³ | 7231.2165 | 18.53 | 133994.4417
4006 | ESCAVAÇÃO MANUAL, NÃO EM VALAS, EM QUALQUER TIPO DE SOLO |  |  | 0 |  | *Considerado 10 % da escavação como sendo manual, visto que alguns trabalhos podem demandar de serviços mais detalhados, sendo assim, exigindo trabalhos manuais. Além disso, não foi considerado escoramento em virtude da vala possuir até 1 m de profundidade.
4006001 | profundidade 0 m < h = 1 m | m³ | 803.4685 | 55.06 | 44238.9756
4013 | ATERRO/REATERRO EM VALAS E CAVAS |  |  | 0
4013001 | Manual | m³ | 803.4685 | 13.04 | 10477.2292 | *Considerado 10 % do aterro como sendo manual, visto que alguns trabalhos podem demandar de serviços mais detalhados, sendo assim, exigindo trabalhos manuais
4013002 | Mecânico | m³ | 7231.2165 | 2.49 | 18005.7291
4014 | COMPACTAÇÃO EM VALAS |  |  | 0
4014001 | Manual | m³ | 803.4685 | 13.04 | 10477.2292 | *Considerado 10 % da compactação como sendo manual, visto que alguns trabalhos podem demandar de serviços mais detalhados, sendo assim, exigindo trabalhos manuais
4014002 | Mecânico | m³ | 7231.2165 | 2.49 | 18005.7291
9 | ASSENTAMENTOS |  |  | 0
9001 | TUBULAÇÃO DE PVC JE / JEI PARA ÁGUA |  |  | 0
9001001 | DN 50 | m | 5950.975 | 3.19 | 18983.6103
9001002 | DN 75 | m | 894.566 | 4.36 | 3900.3078
9001003 | DN 100 | m | 792.723 | 5.44 | 4312.4131
9001003 | DN 125 | m | 349.34 | 6.03 | 2106.5202
9001004 | DN 150 | m | 20.005 | 7.03 | 140.6352
9001005 | DN 200 | m | 27.076 | 8.61 | 233.1244
9027 | PROTEÇÃO PARA REGISTRO EM PASSEIO |  |  | 0
9027001 | Com tubo de PVC DN 150 prof. até 1,00 m | ud | 19 | 173.3 | 3292.7
9029 | EMBASAMENTO |  |  | 0 |  | * Considerado 33% do volume total das camas (h=0,15 cm) distribuidos em 4 materiais distintos como estimativa, uma vez que o fundo de vala é determinado pelo tipo de solo e não temos essa especificação
9029002 | Areia | m³ | 401.3325 | 174.14 | 69888.0443
9029004 | Pedrisco | m³ | 401.3325 | 142.08 | 57021.3238
9029005 | Brita | m³ | 401.3325 | 131.14 | 52630.7461
14.45 | Ventosas |  |  | 0
DR 14.45.0059 | Ventosa tríplice com flange, ferro fundido dúctil, classe 1MPa, pintada interna e externamente com tinta Epoxi, diâmetro 150mm. | un | 1 | 10643.74 | 10643.74
DR 14.45.0056 | Ventosa tríplice com flange, ferro fundido dúctil, classe 1MPa, pintada interna e externamente com tinta Epoxi, diâmetro 100mm. | un | 2 | 5713.57 | 11427.14
DR 14.45.0050 | Ventosa tríplice com flange, ferro fundido dúctil, classe 1MPa, pintada interna e externamente com tinta Epoxi, diâmetro 50mm. | un | 9 | 3711.24 | 33401.16
14.15 | Registros de gaveta |  |  | 0
DR 14.15.0056 | Registro de gaveta de ferro fundido com flanges; inclusive fornecimento do material para junta de chumbo e parafusos, com diâmetro de 100mm. Assentamento, sem fornecimento. | un | 4 | 230.75 | 923
DR 14.15.0065 | Registro de gaveta de ferro fundido com flanges; inclusive fornecimento do material para junta de chumbo e parafusos, com diâmetro de 300mm. Assentamento, sem fornecimento. | un | 3 | 494.88 | 1484.64
DR 14.15.0050 | Registro de gaveta de ferro fundido com flanges; inclusive fornecimento do material para junta de chumbo e parafusos, com diâmetro de 50mm. Assentamento, sem fornecimento. | un | 9 | 120.27 | 1082.43
DR 14.15.0053 | Registro de gaveta de ferro fundido com flanges; inclusive fornecimento do material para junta de chumbo e parafusos, com diâmetro de 75mm. Assentamento, sem fornecimento. | un | 3 | 163.98 | 491.94
Note on A1: Phelipe Viana Ruiz: Sintam-se à vontate para automatizar esta planilha base Não tenham medo de tentar Se necessário criem novas colunas e planilhas auxiliares, novas funções, fórmulas, macros. Há um imensidão de possíbilidades
Note on A10: [Comentário encadeado] Sua versão do Excel permite que você leia este comentário encadeado, no entanto, as edições serão removidas se o arquivo for aberto em uma versão mais recente do Excel. Saiba mais: https://go.microsoft.com/fwlink/?linkid=870924 Comentário: Orçamento atendendo as demandas solicitadas no projeto, faltando somente a mão de obra, topografia, plotagem de projetos, tópicos que são eficazes para o andamento e execução do projeto.
Note on A47: [Comentário encadeado] Sua versão do Excel permite que você leia este comentário encadeado, no entanto, as edições serão removidas se o arquivo for aberto em uma versão mais recente do Excel. Saiba mais: https://go.microsoft.com/fwlink/?linkid=870924 Comentário: Podia ter uma aba final indicando todo o valor e custo realizado dentro do orçamento todo.